## un52e
Comment | Description | Designator | Footprint | LibRef | Quantity | 新增或者修改的说明
220u |  | C23 | CD D(7343) | 220u | 1
220UF |  | C47 | CD D(7343) | 220UF | 1
22pF | Capacitor | C55 | R 0805_L | 6420063 | 1
10N100V |  | C59, C60, C62, C65 | C 0805_L | 104 | 4
1n |  | C61, C63, C64 | C 0805_L | 104 | 3
1n5% |  | C66 | C 0805_L | 104 | 1
104 |  | c34, c35, c38, c39, C24, C25, C26, C27, C28, C29, C30, C31, C32, C33, C41, C42, C43, C44, C45, C46, C48, C49, C50, C51, C52, C53, C54, C58, C78 | C 0603_L | 104 | 29
10u |  | c36, c37, c88, C40, C57, C79, C80, C81 | C 0805_L | 10u | 8
Header 6X2 | 6*2P接插件 | CNTR | HDR2.54-LI-2x6P | Header 6X2 | 1 | 新增2.54mm圓針排針，為雙板層連用
BAV199 | 表贴肖特基二极管 | D16, D17, D23 | SOT23-3L | BAT54S | 3
MMBD1505A | 表贴肖特基二极管 | D18, D19 | SOT23-3N | BAT54A | 2
BAV199 | 表贴肖特基二极管 | D20, D21 | SOT23-3N | BAT54S | 2
HDR-1X9 | 9P接插件 | ENCODER1 | EC11 | Header 9 | 1 | 新增編碼器，按照松下ec11畫的封裝。
HDR-1X8 | 8P接插件 | IRON | M12-8P_FALAN | Header 8 | 1
Header2X2 | 2*2P接插件 | IRONP3, IRONPOW2 | HDR2.54-LI-4P | Header 2X2 | 2 | 新增2.54mm圓針排針，為雙板層連用
Header 4X2 | 4*2P接插件 | IRONPOW1 | HDR2.54-LI-2x4P | Header 4X2 | 1 | 新增2.54mm圓針排針，為雙板層連用
PB1221 |  | LS1 | MLT-5020 | DC5V | 1 | 更換揚聲器,V1.3版增加了原設計蜂鳴器
HDR-1X5 | 5P接插件 | OLED1, OLED2 | HDR2.54-M-LI-5P | Header 5 | 2
HDR-1X5 | 5P接插件 | PD1 | HDR1.27-LI-5P | Header 5 | 1 | 原本連線kit3的排針，換成小封裝的
IRLML6401 | P-ch 30V/4.2A | Q14, Q16, Q18, Q19, Q21, Q22 | SOT23-3N | AO3401 | 6
IRLML2502 | N-ch 30V/4.2A | Q20 | SOT23-3N | AO3400 | 1 | 相對於四層板新增，也就是2層板的老設計，蜂鳴器加了一個mos管，增加驅動能力
3k |  | R11, R12, R36, R40, R41, R45, R46, R58 | R 0805_L | 3k, 330 | 8
1.8K |  | R23, R27, R28, R33, R44, R57, R70 | R 0805_L | 330, 1.8K | 7
1K 0.1% |  | R24, R34 | R 0805_L | 330 | 2
27 |  | R25, R26 | R 0805_L | 330 | 2
1.5K 0.1% |  | R30, R35, R54, R62 | R 0805_L | 330 | 4
100 0.1% |  | R31, R39 | R 0805_L | 330 | 2
330 |  | R32 | R 0805_L | 330 | 1
1.5K0.1% |  | R37, R42, R52, R65 | R 0805_L | 330 | 4
47K0.1% |  | R38, R48 | R 0805_L | 330 | 2
15K |  | R43, R61, R64 | R 0805_L | 330 | 3
27K0.1% |  | R47, R49, R50 | R 0805_L | 330 | 3
1K0.1% |  | R51, R60 | R 0805_L | 330 | 2
10K0.1% |  | R53, R63 | R 0805_L | 330 | 2
1.5K |  | R55, R56, R59 | R 0805_L | 330 | 3
10K | Resistor（贴片） | R71 | R 0805_L | 6350004 | 1
33Ω | Resistor（贴片） | R72 | R 0805_L | 6320121 | 1
0 |  | R97, R98, R99 | R 0805_L | 330 | 3 | 新增电阻，把sensorA、B和ID输出到新增的IRON插座上（M12航空插头，8针）
2K | 貼片電位器 | RC2 | 3314j | RP-SMD | 1
10000K |  | RGND1 | R 2512_L | 330 | 1
MCP6V27-E/SN | 雙運放, 雙路運放 | u12, U13, U18 | SOP8_N | AD8667, LM358 | 3
TC1047AVNBTR |  | U4 | SOT23-3L | LM4041CIM3-1.2/NOPB | 1
PIC32MX564F128H-I/PT |  | U5 | TQFP64 10X10_M | PIC32MX564F128H-I/PT | 1
REF3030 |  | U6 | SOT23-3N | REF3030 | 1
ADUM3160 |  | U7 | SOP16W_L | ADUM3160BRWZ | 1
24LC64-I/SN | 外置EEPROM | U8 | SOP8_N | 24Cxx | 1
MCP4651-503E/ST |  | U10 | TSSOP14_L | MCP4651-503E/ST | 1
MCP4716A0T-E/CH | 射頻開關晶片 | U11 | SOT23-6 | AS179-92 | 1
LM4041CIM3-1.2 |  | U14 | SOT23-3L | LM4041CIM3-1.2/NOPB | 1
MCP4561T-503E/MS | K型熱電偶檢測晶片 | U15 | MSOP8_N | MAX6675 | 1
ADG734 |  | U16 | TSSOP20 | ADG734BRUZ-REEL | 1
MCP6V28-E/SN | 微功耗儀表運放 | U17 | SOP8_N | INA122 | 1
MHDR1X15 | Header, 15-Pin | USB1 | USB-TYPEC-14P | MHDR1X15 | 1 | 由miniUSB插座更換為TYPEC
8M | 8M有源晶振 | X1 | XTAL-3225 | XTAL-8M | 1 | 原無源晶振改為有源
3.0V | 5.1V/1W稳压管 | ZD4 | MINI_MELF (LL34) | 1N4733 | 1

## un52d
Comment | Description | Designator | Footprint | LibRef | Quantity | 新增或者修改的说明
HDR-1X3 | 3P接插件 | 24VAC | 5569_1X3P | Header 3 | 1 | 原设计是四个焊接孔，可以上下焊接交流和直流，现在调整为三孔，可以焊接1-2孔交流，2-3孔直流
10n100v | 无极性贴片电容 | C1, C3, C5, C7, C9, C10, C17, C18, C85, C86, C93, C96 | C 0805_L | C | 12
100n100v | 无极性贴片电容 | C2, C6, C12, C16, C20, C21, C82, C87 | C 0805_L | C | 8
470UF16V | 贴片电解电容 | C4 | CM E(8*10.2) | C-CM | 1
220UF50V | 贴片电解电容 | C8, C11 | CM F(10*10.2) | C-CM | 2
22UF50V | 贴片电解电容 | C13 | CM D(6.3*7.7) | C-CM | 1
10u25v | 无极性贴片电容 | C14, C15, C19, C83 | C 1206_L | C | 4
47UF50v | 贴片电解电容 | C22 | CM D(6.3*7.7) | C-CM | 1
220uF/10V | 贴片电解电容 | C84 | CD D(7343) | C-CM | 1
330n100v | 无极性贴片电容 | C91 | C 0805_L | C | 1 | 休眠换头部分，新增
330nF | 无极性贴片电容 | C92, C95 | C 0805_L | C | 2 | 休眠换头部分，新增
Header 6X2 | 6*2P接插件 | CNTR | HDR2.54-LI-2x6P | Header 6X2 | 1 | 新增2.54mm圆针排母，为双板层连用
FERD30H100SB-TR |  | D1, D2, D3, D4 | TO252 | POWER DIDIO | 4
BAT46WH | 整流二极管 | D5, D8, D10, D14, D15 | SOD-123 | 1N4007 | 5
SS310 | 肖特基二极管 | D6, D7, D12 | SMA | SS210 | 3
1N4007 | 整流二极管 | D9, D11, D13 | SMA | 1N4007 | 3
BAV199 | 表贴肖特基二极管 | D81, D82 | SOT23-3L | BAT54S | 2
HDR-1X2 | 2P接插件 | EARTH, SLTIP | PH2.0-LI-2P | Header 2 | 2 | 新增两个插头，一个为earth地线插座，一个为休眠+换头插头
LF1808 6.3A | 贴片保险丝 | F1 | 2410保险座 | FU | 1
74H02 | COMS反相器 | IC2 | SOP14_M | 74HC02 | 1 | V1.3版本修正之前的错误，所有版本焊接74HC02为正确，原理图用错了芯片。引脚定义是正确的。
Header2X2 | 2*2P接插件 | IRON | 5569_2X2P | Header 2X2 | 1
Header 4X2 | 4*2P接插件 | IRONPOW1 | HDR2.54-LI-2x4P | Header 4X2 | 1 | 新增2.54mm圆针排母，为双板层连用
Header2X2 | 2*2P接插件 | IRONPOW2, IRONPOW3 | HDR2.54-LI-4P | Header 2X2 | 2 | 新增2.54mm圆针排母，为双板层连用
330uh | 功率屏蔽电感 | L1 | CDRH125 | L-CDRH | 1
330uh | 功率屏蔽电感 | L2, L4 | CDRH74 | L-CDRH | 2
MJD122 | 音频功放-NPN型 | Q1 | TO252 | D882-SMD | 1
SUD50P08 | P沟道 50V/15A | Q2, Q8 | TO252 | D15P05 | 2
MMBT5401 | 高频放大-PNP型 | Q3, Q9 | SOT23-3N | 8550-SMD | 2
MMBT5551 | 高频放大-NPN型 | Q4, Q5, Q12 | SOT23-3N | 8050-SMD | 3
BC847C | 高频放大-NPN型 | Q6, Q13 | SOT23-3N | 8050-SMD | 2
BCX56-16 | 高频放大-NPN型 | Q7 | SOT89_L | 8050-SMD | 1
IPD053N08 | N沟道 60V/12A | Q10, Q11 | TO252 | 2SK3615 | 2
10K | 贴片电阻 | R1, R10 | R 1206_L | R | 2
4.7K | 贴片电阻 | R2, R7, R15, R19, R21, R22 | R 0805_L | R | 6
0 | 贴片电阻 | R3 | R 0805_L | R | 1
1.5k0.1% | 贴片电阻 | R4 | R 0805_L | R | 1
3K | 贴片电阻 | R5, R13, R16, R17, R82, R84, R85, R89, R90, R92, R93 | R 0805_L | R | 11 | 新增数个3k电阻，为休眠+换头板用
150 | 贴片电阻 | R6, R9, R14 | R 0805_L | R | 3
30K | 贴片电阻 | R8, R18 | R 0805_L | R | 2
330 | 贴片电阻 | R20 | R 0805_L | R | 1
200K | 贴片电阻 | R81, R88 | R 0805_L | R | 2 | 休眠换头部分，新增
10M | 贴片电阻 | R83, R87 | R 0805_L | R | 2 | 休眠换头部分，新增
470K | 贴片电阻 | R86, R91 | R 0805_L | R | 2 | 休眠换头部分，新增
WSL36373L000FEA 3637-R003 |  | RS1 | WSK2512 | WSL36373L000FEA 3637-R003 | 1 | 修改封装，换为为更小的四端电阻
HDR-1X3 | 3P接插件 | SENSOR | HDR1.27-LI-3P | Header 3 | 1 | 原作者的封装改为更小的封装。
SMCJ60CA | 瞬态电压抑制二极管 | TVS1 | SMB | DR | 1
LM2675-3.3 | DC升压芯片 | U1 | SOP8_N | ME2149-8pin | 1
TC4428ACOA | 3W功放芯片 | U2 | SOP8_M | 8002 | 1
LM339D | Quad Single-Supply Comparator | U81 | 751A-02_N | LM339D | 1 | 休眠换头部分，新增
3V | 30V/0.5W稳压管 | ZD1, ZD2 | SOD-123 | 1N5256 | 2
36V | 30V/0.5W稳压管 | ZD3 | DO-213AA | 1N5256 | 1
15V | 30V/0.5W稳压管 | ZD5, ZD6, ZD7 | SOD-123 | 1N5256 | 3